## Full 1
NIJ111 | m | Impermeabilització de junt de construcció en contacte amb l'aigua, amb perfil hidroexpansiu.
Impermeabilització de junt de construcció, vertical o horitzontal, exposada a pressió hidrostàtica, temporal o permanent, amb perfil hidroexpansiu de bentonita, d'expansió controlada en contacte amb aigua, Waterblock GR "WÜRTH", de 20 mm de diàmetre, col·locada amb cavalcaments, fixat amb claus cada 50 cm.
Codi |  | Unitat | Descripció | Rendiment | Preu unitari | Import
1 |  |  | Materials
mt15sju010a |  | m | Perfil hidroexpansiu de bentonita, d'expansió controlada en contacte amb aigua, Waterblock GR "WÜRTH", de 20 mm de diàmetre. | 1.05 | 22.01 | 23.11
mt50spa100a |  | U | Punta d'acer de 14x40 mm (diàmetre 2,3 mm). | 2 | 0.02 | 0.04
|  |  |  | Subtotal materials: |  | 23.15
2 |  |  | Mà d'obra
mo032 |  | h | Oficial 1ª aplicador de productes impermeabilitzants. | 0.12 | 28.42 | 3.41
|  |  |  | Subtotal mà d'obra: |  | 3.41
3 |  |  | Costos directes complementaris
|  | % | Costos directes complementaris | 2 | 26.56 | 0.53
Cost de manteniment decennal: 1,90€ en els primers 10 anys. |  |  |  | Costos directes (1+2+3): |  | 27.09