## Full 1
QRE010 | U | Encontre de campana amb xemeneia o conductes de ventilació.
Encontre de vessant de teulat amb xemeneies o conductes de ventilació, de dimensions 60x60 cm, a coberta inclinada, impermeabilització amb banda impermeabilitzant autoadhesiva de betum modificat amb elastòmer SBS, Roltex "WÜRTH", de 30 cm d'amplada, revestida per una de les seves cares amb una làmina d'alumini color teula protegida amb perfil de xapa d'acer galvanitzat, fixat al parament amb cargols.
Codi |  | Unitat | Descripció | Rendiment | Preu unitari | Import
1 |  |  | Materials
mt13aew010k |  | m | Banda impermeabilitzant autoadhesiva de betum modificat amb elastòmer SBS, Roltex "WÜRTH", de 30 cm d'amplada, revestida per una de les seves cares amb una làmina d'alumini color teula, per a l'impermeabilització de trobades. | 9.6 | 8.26 | 79.3
mt15acc020c |  | m | Perfil de xapa d'acer galvanitzat, espessor 0,8 mm, desenvolupament 300 mm, i 2 plecs. | 2.4 | 2.04 | 4.9
mt26aaa240be |  | U | Tac de niló amb cargol de cap aixamfranat, d'acer galvanitzat, de 8 mm de diàmetre i 80 mm de longitud. | 10 | 0.55 | 5.5
mt15sja020a |  | U | Cartutx de massilla de poliuretà, de 310 cm³. | 0.408 | 7.01 | 2.86
|  |  |  | Subtotal materials: |  | 92.56
2 |  |  | Mà d'obra
mo011 |  | h | Oficial 1ª muntador. | 0.29 | 29.34 | 8.51
mo080 |  | h | Ajudant muntador. | 0.29 | 25.28 | 7.33
|  |  |  | Subtotal mà d'obra: |  | 15.84
3 |  |  | Costos directes complementaris
|  | % | Costos directes complementaris | 2 | 108.4 | 2.17
Cost de manteniment decennal: 32,07€ en els primers 10 anys. |  |  |  | Costos directes (1+2+3): |  | 110.57