## Full 1
QRE020 | m |  | Encontre de campana amb parament vertical.
Trobada frontal de vessant amb parament vertical a coberta inclinada, impermeabilització amb banda impermeabilitzant autoadhesiva de betum modificat amb elastòmer SBS, Roltex "WÜRTH", de 30 cm d'amplada, revestida per una de les seves cares amb una làmina d'alumini color teula protegida amb perfil de xapa d'acer galvanitzat, rebut en regata del parament amb morter de ciment.
Codi |  | Unitat |  | Descripció | Rendiment | Preu unitari | Import
1 |  |  |  | Materials
mt13aew010k |  | m |  | Banda impermeabilitzant autoadhesiva de betum modificat amb elastòmer SBS, Roltex "WÜRTH", de 30 cm d'amplada, revestida per una de les seves cares amb una làmina d'alumini color teula, per a l'impermeabilització de trobades. | 1.1 | 8.26 | 9.09
mt15acc020c |  | m |  | Perfil de xapa d'acer galvanitzat, espessor 0,8 mm, desenvolupament 300 mm, i 2 plecs. | 1.1 | 2.04 | 2.24
mt09mor010e |  | m³ |  | Morter de ciment CEM II/B-P 32,5 N tipus M-10, confeccionat en obra con 380 kg/m³ de ciment i una proporció en volum 1/4. | 0.01 | 133.3 | 1.33
mt15sja020a |  | U |  | Cartutx de massilla de poliuretà, de 310 cm³. | 0.17 | 7.01 | 1.19
[5 empty] | Subtotal materials: |  | 13.85
2 |  |  |  | Mà d'obra
mo011 |  | h |  | Oficial 1ª muntador. | 0.336 | 29.34 | 9.86
mo080 |  | h |  | Ajudant muntador. | 0.336 | 25.28 | 8.49
[5 empty] | Subtotal mà d'obra: |  | 18.35
3 |  |  |  | Costos directes complementaris
|  | % |  | Costos directes complementaris | 2 | 32.2 | 0.64
Cost de manteniment decennal: 9,52€ en els primers 10 anys. |  |  |  |  | Costos directes (1+2+3): |  | 32.84